## 扉页2 招标控制价（标底）
| 先天下南通道隔音棚制作安装 |  |  |  |  | 工程
招 标 控 制 价（标底）
招标控制价(标底) |  |  | (小写)：
(大写)：
招 标 人： |  |  |  | 法定代表人或 委托代理人：
|  | (单位公章) |  |  | (签字盖章)
工程造价 咨 询 人： |  |  |  | 法定代表人或 委托代理人：
|  | (单位公章及成果专用章) |  |  | (签字盖章)
编 制 人： |  |  |  | 复 核 人：
|  | (造价人员签字盖专用章) |  |  | (造价工程师签字盖专用章)
编制时间：

## 表1-5 单位工程费汇总表
单位工程费汇总表
工程名称：先天下南通道隔音棚制作安装 | [5 empty] | 第 1 页 共 1 页
序号 | 名称 | 计算 基数 | 费率(%) | 金额 (元) | 其中：（元）
[5 empty] | 人工费 |  | 材料费 | 机械费
1 | 分部分项工程量清单计价合计 | / | /
2 | 措施项目清单计价合计 | / | /
2.1 | 单价措施项目工程量清单计价合计 | / | /
2.2 | 其他总价措施项目清单计价合计 | / | /
3 | 其他项目清单计价合计 | / | /
4 | 规费 | 直接费中的人工费+机械费
5 | 安全生产、文明施工费 | 不含税金和安全生产、文明施工的建安造价
6 | 税前工程造价 | 不含税金的建安造价 | /
6.1 | 其中：进项税额 | 见增值税进项税额计算汇总表 | /
7 | 销项税额 | 税前工程造价-进项税额 | 9
8 | 增值税应纳税额 | 销项税额-进项税额 | /
9 | 附加税费 | 增值税应纳税额
10 | 税金 | 增值税应纳税额+附加税费 | /
/ | 合计 | / | /

## 表1-6 分部分项工程量清单与计价表
分部分项工程量清单与计价表
工程名称：先天下南通道隔音棚制作安装
序号 | 项目编码 | 项目名称 | 项目特征 | 计量 单位 | 工程 数量 | 金额（元）
[6 empty] | 综合单价 | 合价
1 | 040901008001 | 植筋 |  | 根 | 60
2 | 010603001001 | 实腹钢柱 | 钢管 140*4. 75 1. 钢材品种、规格:Q355B 2. 清理基层，除锈等级不 低于Sa2. 5或St3级 3. 环氧富锌底漆干膜厚度 100um 4. 环氧云铁中间漆干膜厚 度 60um 5. 防火涂料 6. 制作安装运输，详见图纸 | t | 0.948
3 | 010604001001 | HJ1 | 钢管桁架HJ] 1. 钢材品种、规格:Q355B 2. 清理基层，除锈等级不 低于Sa2. 5或St3级 3. 环氧富锌底漆干膜厚度 100um 4. 环氧云铁中间漆干膜厚 度 60um 5. 防火涂料 6. 制作安装运输，详见图纸 | t | 2.567
4 | 010604001002 | HJ2 | 钢管桁架HJ2 1. 钢材品种、规格:Q355B 2. 清理基层，除锈等级不 低于Sa2. 5或St3级 3. 环氧富锌底漆干膜厚度 100um 4. 环氧云铁中间漆干膜厚 度 60um 5. 防火涂料 6. 制作安装运输，详见图纸 | t | 2.683
5 | 010604001003 | 牛腿及零星构件 | 1. 钢材品种、规格:Q355B 2. 清理基层，除锈等级不 低于Sa2. 5或St3级 3. 环氧富锌底漆干膜厚度 100um 4. 环氧云铁中间漆干膜厚 度 60um 5. 防火涂料 6. 制作安装运输，详见图纸 | t | 0.358
6 | 010606001001 | 钢间支撑 | 钢管柱间支撑 1. 钢材品种、规格:Q235B 2. 清理基层，除锈等级不低于Sa2. 5或St3级 3. 环氧富锌底漆干膜厚度 100um 4. 环氧云铁中间漆干膜厚 度 60um 5. 防火涂料 6. 制作安装运输，详见图 纸 | t | 0.09
/ | / | 本页小计 |  | / | / | /
分部分项工程量清单与计价表
工程名称：先天下消防通道隔音棚
序号 | 项目编码 | 项目名称 | 项目特征 | 计量 单位 | 工程 数量 | 金额（元）
[6 empty] | 综合单价 | 合价
7 | 010606002001 | 钢檩条 | 镀锌钢檩条 1.钢材品种、规格:Q235B 3.制作安装运输，详见图 纸 | t | 1.778
8 | 020509025001 | 螺栓 |  | 根 | 420
9 | 010901002001 | 型材屋面 | 单层压型钢板屋面参见0 6J925-2-14-屋 1 1 .型材品种、规格：0. 5mm 厚压型钢板yx-750 | m2 | 319
10 | 011204001001 | 石材墙面 | 1. 石材装饰面拆除 2. 石材装饰面恢复 | m2 | 10
11 | 080807014001 | 开孔 | 1. 原石材面水钻开孔 2. 孔径80mn | 个 | 26
12 |  | 彩钢板门安装 | 0. 5mm 厚压型钢板yx-750，50角钢骨架及五金件等，根据现场情况完成固定安装 | m2 | 24
/ | / | 本页小计 | / | / | /
/ | / | 合 计 | / | / | /

## 表1-7 单价措施项目工程量清单与计价表
单价措施项目工程量清单与计价表
工程名称：先天下南通道隔音棚制作安装
序号 | 项目编码 | 项目名称 | 项目特征 | 计量 单位 | 工程 数量 | 金额（元）
[6 empty] | 综合单价 | 合价
| 2 | 单价措施项目
1 | 011701B02001 | 活动脚手架 |  | m2 | 260
2 | 041106001001 | 大型机械设备进出 场及安拆 |  | 台.次 | 1
/ | / | 本页小计 | / | / | / | / | 1450.8
/ | / | 合 计 | / | / | / | / | 1450.8

## 表1-8 总价措施项目清单与计价表
总价措施项目清单与计价表
工程名称：先天下南通道隔音棚制作安装 |  |  | 第 1 页 共 1 页
序号 | 项目编码 | 项目名称 |  | 金额（元）
1 安全生产、文明施工费
1 | 011707001001 | 安全生产、文明施工费
| / | 小计
2 其他总价措施项目
1 | 011707B01001 | 冬季施工增加费
2 | 011707B02001 | 雨季施工增加费
3 | 011707002001 | 夜间施工增加费
4 | 011707004001 | 二次搬运费
5 | 011707B03001 | 生产工具用具使用费
6 | 011707B04001 | 检验试验配合费
7 | 011707B05001 | 工程定位复测场地清理费
8 | 011707B06001 | 停水停电增加费
9 | 011707007001 | 已完工程及设备保护费
10 | 011707B07001 | 施工与生产同时进行增加费用
11 | 011707B08001 | 有害环境中施工增加费
| / | 小计

## 表1-9 其他项目清单与计价表
其他项目清单与计价表
工程名称：先天下南通道隔音棚制作安装 |  |  | 第 1 页 共 1 页
序号 | 项目名称 | 金额（元）
1 | 暂列金额 | 5000
2 | 暂估价 | 0.00
2.1 | 材料暂估价 | /
2.2 | 设备暂估价 | /
2.3 | 专业工程暂估价 | 8500
3 | 总承包服务费 | 0.00
4 | 计日工 | 0.00
/ | 合 计 | 0

## 表1-10 暂列金额明细表
暂列金额明细表
工程名称：先天下南通道隔音棚制作安装 |  |  | 第 1 页 共 1 页
序号 | 项目名称 | 暂定金额（元） |  | 备注
1 |  | 5000
/ | 合计 | 0

## 表1-11暂估价表
暂估价表
工程名称：先天下南通道隔音棚制作安装 |  | 第 1 页 共 1 页
序号 | 暂估价名称 | 暂估价 （元） | 备注
3 | 专业工程暂估价 | /
3.1 | 施工图设计费 | 8500
/ | 小计 | 8500
/ | 合计

## 表1-15 主要材料、设备明细表
主要材料、设备明细表
工程名称：先天下南通道隔音棚制作安装 | [6 empty] | 第 1 页 共 1 页
序号 | 编码 | 名称 | 规格型号 | 单位 | 数量 | 单价 （元） |  | 合价 （元） | 备注

## 增值税进项税额计算汇总表
增值税进项税额计算汇总表
工程名称：先天下南通道隔音棚制作安装 |  | 第 1 页 共 1 页
序号 | 项目名称 |  | 金额(元)
1 | 材料费进项税额
2 | 机械费进项税额
3 | 设备费进项税额
4 | 安全生产、文明施工费进项税额
5 | 其他以费率计算的措施费进项税额
6 | 企业管理费进项税额
7 | 暂列金额进项税额
8 | 专业工程暂估价进项税额
9 | 计日工进项税额
合计 |  |  | 7842.4