## Sheet1
2021年制冰机需求明细
序号 | 名称 | 图例(参考) | 规格尺寸 | 材质及工艺 | 单位 | 含税单价 | 质保期及售后服务
1 | 制（片）冰机整机（下出冰） |  | 1.2吨 | 参数：片冰机可生产出不规则形状的冰片，制冷压缩机选择进口品牌，冷却方式为风冷。制冰蒸发器采用低温合金钢，电控系统为PLC编程控制，自动满冰控制。片冰机主轴及冰刀，分水盘及接水盘；水箱；机组底框等材质全部为304不锈钢。储冰库材质为双面304不锈钢，厚度1.0MM.中间聚氨酯发泡保温。设备结构合理，运行可靠，具有制冰效果好，操作方便，节能等特点。 整机全部包含：储冰库1个、盐水桶1个、供水管1个、冰铲2个、冰车1个、冰拍1个、冰模1个 供给电源 3P-380V-50HZ 蒸发温度 -20℃ 冷凝温度 40℃ 片冰厚度 1.5mm-2.2mm 标准环境温度 25℃ 标准给水温度 20℃ 给水压力 0.1Mpa－0.5Mpa 片冰温度 -5℃ 制冷剂 R22 | 套
2 |  |  | 1.6吨
3 |  |  | 2吨
4 |  |  | 2.5吨
5 | 冰模 |  | 500*150*300 | 整体材料为304不锈钢2mm厚，管材为10*20不锈钢方管 | 台
6 | 不锈钢运冰车 |  | 450*800*650 | 材质为双面304不锈钢拉丝板厚度1.0MM，带下水，中间有聚脂胺发泡保温层，带刹车轮，车轮为高弹尼龙轮。 | 台
7 | 不锈钢运冰车 |  | 500*1000*650 |  | 台
8 | 不锈钢冰墙模 |  | 600*150*150 | 304不锈钢板，厚2.0mm, | 台
9 |  |  | 600*100*150 |  | 台
10 | 捣冰锤 |  |  | 橡皮锤 | 台
11 | 制冰块机 |  | 44*50*76（±10%） | 商用制冰机冰块机奶茶店家用小型迷你全自动方冰块机， 制冷压缩机选择进口品牌，冷却方式为风冷。制冰蒸发器采用低温合金钢，电控系统为PLC编程控制，自动满冰控制。 产冰量 0.03t/24h 蒸发温度 -20℃ 冷凝温度 40℃ 总装机功率 2.05KW 压缩机输入功率 1.69kw 供给电源 单项-220V-50Hz 给水压力 0.1Mpa－0.5Mpa 制冷剂 R404A | 台
备注：片冰制冰机及技术标准及要求 1. 用于本项目的片冰制冰机及配套设施需符合商超的相关要求； 2. 片冰制冰机技术条件需满足标准《片冰制冰机》（SB/T10414-2007）及《片冰制冰机》（GBT29032-2012）等的规定和要求，其他配套设施符合专项技术规范要求。