## 投标总价
投 标 总 价
招 标 人：
工程名称： |  | 先天下六层粤翠亨通道装修改造工程
投标总价 |  | (小写)：
(大写)：
投 标 人： |  |  |  | (单位公章)
法定代表人或 委托代理人： |  |  |  | (签字盖章)
造价工程师 或造 价 员： |  |  | (签字盖专用章)
编制时间：

## 表1-5 单位工程费汇总表
单位工程费汇总表
工程名称：先天下六层粤翠亨通道装修改造工程 | [5 empty] | 第 1 页 共 1 页
序号 | 名称 | 计算 基数 | 费率(%) | 金额 (元) | 其中：（元）
[5 empty] | 人工费 |  | 材料费 | 机械费
1 | 分部分项工程量清单计价合计 | /
2 | 措施项目清单计价合计 | /
2.1 | 单价措施项目工程量清单计价合计 | /
2.2 | 其他总价措施项目清单计价合计 | /
3 | 其他项目清单计价合计 | /
4 | 规费 | 直接费中的人工费+机械费
5 | 安全生产、文明施工费 | 不含税金和安全生产、文明施工的建安造价
6 | 税前工程造价 | 不含税金的建安造价
6.1 | 其中：进项税额 | 见增值税进项税额计算汇总表
7 | 销项税额 | 税前工程造价-进项税额
8 | 增值税应纳税额 | 销项税额-进项税额
9 | 附加税费 | 增值税应纳税额
10 | 税金 | 增值税应纳税额+附加税费
/ | 合计 | / | /

## 表1-6 分部分项工程量清单与计价表
分部分项工程量清单与计价表
工程名称：先天下六层粤翠亨通道装修改造工程 | [5 empty] | 第 1 页 共 1 页
序号 | 项目名称 | 项目特征 | 计量 单位 | 工程 数量 | 金额（元）
[5 empty] | 综合单价 |  | 合价
地面装饰
1 | 白聚晶瓷砖地砖购买600*600 | 600*600，货到工地落地价，含税 | 平米 | 165
2 | 瓷砖地面铺设600*600 | 含水泥沙子，人工，含边线弧形水刀切割加工 | 平米 | 150
/ | 小计 | / | / | / | /
天花装饰
3 | 天花造型吊顶 | φ8吊筋在方管上打孔固定，60系列上人龙骨，15mm厚埃特板基层，9mm厚单层石膏板吊顶，1.5mm香槟金不锈钢304，含天花各种灯槽制作，具体做法详见施工图纸 | 平米 | 140
4 | 天花灯带采购及安装（LED低压套管软灯带（24V） | 1、参数：12W/m/4000K（显示指数 Ra≥80，光效 900Lm/m） 2、尺寸：W10*H3.2mm | 米 | 160
5 | 灯带开关电源采购及安装 | 24V 350W | 个 | 12
6 | 天花风口百叶装饰制作安装 | 白色铝合金风口宽200，具体做法详见施工图纸 | 米 | 70
7 | 天花开灯孔 | 1.筒灯灯孔开孔Φ125 2.L1 3.开孔未划分区域 4.四周副龙骨及30*30木方加固 5.具体个数位置详见图纸 | 个 | 20
8 | 天花开风口洞、检修口洞 | 1.风口、检修口开孔 2.开孔未划分区域 3.四周副龙骨及30*30木方加固 4.具体尺寸位置个数详见施工图纸 | 个 | 8
9 | 成品拉环检修口采购及安装 | 白色铝合金检修口600*600 | 个 | 2
/ | 小计 | / | / | / | /
柱面装饰
10 | 柱面装饰 | 焊方管骨架，圆柱铝板2.5mm厚 、香槟金不锈钢1.5mm厚，具体做法详见施工图纸 | 平米 | 17
电气部分
11 | 灯具安装 | 筒灯，直径200以内（甲供材） | 套 | 20
12 | 配管 | 1.名称:JDG管 2.规格:DN20mm 3.配置形式:暗配 4.含打眼、吊杆、支架等全部费用 | 米 | 145
13 | 线管 | 1、名称：电线管1米以内 2、材质：包塑金属软管 3、规格：DN16mm 4、配置形式:暗配 5、含安装费用 | 米 | 60
14 | 配线 | 1.名称:管内穿线 2.配线形式:动力线路 3.型号:WDZ-BYJ 4.规格:1.5 | 米 | 60
15 | 配线 | 1.名称:管内穿线 2.配线形式:动力线路 3.型号:WDZ-BYJ 4.规格:2.5 | 米 | 900
16 | 温控器采购安装 | 1、配置形式:暗配 2、含主材 3、含安装费用 | 只 | 4
17 | 接线盒 | 1.名称:开关盒 2.材质:铁质 | 个 | 60
/ | 小计 | / | / | / | /
18 | 垃圾清运 | 垃圾外运 1.清理拆除垃圾 2.含商场内倒运 3.含人工装车 4.含建筑垃圾外运 5.运距自行考虑 | 项 | 1
/ | / | 合 计 | / | / | / | /

## 表1-7 单价措施项目工程量清单与计价表
单价措施项目工程量清单与计价表
工程名称：先天下六层粤翠亨通道装修改造工程 | [5 empty] | 第 1 页 共 1 页
序号 | 项目编码 | 项目名称 | 项目特征 | 计量 单位 | 工程 数量 |  | 金额（元）
[7 empty] | 综合单价 | 合价
| 2 | 单价措施项目
/ | / | 本页小计 | / | / | / |  | /
/ | / | 合 计 | / | / | / |  | /

## 表1-8 总价措施项目清单与计价表
总价措施项目清单与计价表
工程名称：先天下六层粤翠亨通道装修改造工程 |  |  | 第 1 页 共 1 页
序号 | 项目编码 | 项目名称 |  | 金额（元）
1 安全生产、文明施工费
1 | 011707001001 | 安全生产、文明施工费
| / | 小计
2 其他总价措施项目
1 | 011707B01001 | 冬季施工增加费
2 | 011707B02001 | 雨季施工增加费
3 | 011707002001 | 夜间施工增加费
4 | 011707004001 | 二次搬运费
5 | 011707B03001 | 生产工具用具使用费
6 | 011707B04001 | 检验试验配合费
7 | 011707B05001 | 工程定位复测场地清理费
8 | 011707B06001 | 停水停电增加费
9 | 011707007001 | 已完工程及设备保护费
10 | 011707B07001 | 施工与生产同时进行增加费用
11 | 011707B08001 | 有害环境中施工增加费
| / | 小计

## 表1-9 其他项目清单与计价表
其他项目清单与计价表
工程名称：先天下六层粤翠亨通道装修改造工程 |  |  | 第 1 页 共 1 页
序号 | 项目名称 | 金额（元）
1 | 暂列金额 | 12000
2 | 暂估价 | /
2.1 | 材料暂估价 | /
2.2 | 设备暂估价 | /
2.3 | 专业工程暂估价 | /
3 | 总承包服务费 | /
4 | 计日工 | /
/ | 合 计

## 表1-15 主要材料、设备明细表
主要材料、设备明细表
工程名称：先天下六层粤翠亨通道装修改造工程 | [6 empty] | 第 1 页 共 1 页
序号 | 编码 | 名称 | 规格型号 | 单位 | 数量 | 单价 （元） |  | 合价 （元） | 备注
1 |  | 材料 | / | / | / | / |  | /
1.1
1.2
1.3
1.4
1.5
1.6
1.7
1.8
1.9
1.10
1.11
1.12
1.13
1.14
1.15
1.16
1.17
1.18
1.19
1.20
|  | 小计 | / | / | /

## 增值税进项税额计算汇总表
增值税进项税额计算汇总表
工程名称：先天下六层粤翠亨通道装修改造工程 |  | 第 1 页 共 1 页
序号 | 项目名称 |  | 金额(元)
1 | 材料费进项税额
2 | 机械费进项税额
3 | 设备费进项税额
4 | 安全生产、文明施工费进项税额
5 | 其他以费率计算的措施费进项税额
6 | 企业管理费进项税额
7 | 暂列金额进项税额
8 | 专业工程暂估价进项税额
9 | 计日工进项税额
合计