## Sheet1
先天下升级改造空调设备采购招标清单
序号 | 设备名称 | 规格型号 | 单位 | 数量 | 单价 （元） | 合价 （元） | 品牌 | 备注
2 | 吊顶式远程射流空气处理机组（高静压超薄型） | 型号：MKS08L 风量:8000m3/h 冷量:50.8kw 热量:73.1kw 射程:15~30m 功率:2.2KW 重量：230kg | 台 | 8 |  |  |  | 含射流风口
3 | 卧式暗装风机盘管 | 型号：FP-238WA 风量:2300mm3/h 冷量:12.6kw 热量:21kw 风压:30Pa 功率:253W | 台 | 16
4 | 卧式暗装风机盘管 | 型号：FP-170WA 风量:1700mm3/h 冷量:9.0kw 热量:16.02kw 风压:30Pa 功率:174W | 台 | 17
5 | 卧式暗装风机盘管 | 型号：FP-136WA 风量:1360m3/h 冷量:7.6kw 热量:13.56kw 风压:30Pa 功率:156W | 台 | 247
6 | 卧式暗装风机盘管 | 型号：FP-102WA 风量:1020mm3/h 冷量:5.8kw 热量:9.98kw 风压:30Pa 功率:108W | 台 | 164
7 | 卧式暗装风机盘管 | 型号：FP-85WA 风量:850mm3/h 冷量:4.6kw 热量:7.91kw 风压:30Pa 功率:87W | 台 | 88
8 | HTFC-I 柜式离心风机 | 型号HTFC-I 转速：900r/min 风量:2520mm3/h 静压:306Pa 功率:0.55kW 重量：84kg 噪音：55dB | 台 | 1
9 | HTFC-V 柜式离心风机 | 型号：HTFC-V 转速：1600r/min 风量:12747mm3/h 静压:1030Pa 功率:7.5kW 重量：396kg 噪音：85dB | 台 | 1
10 | HTFC-I 柜式离心风机 | 型号：HTFC-I 转速：900r/min 风量:10175mm3/h 静压:335Pa 功率:2.2kW 重量：186kg 噪音：61dB | 台 | 7
| 合计 |  | / | / |  |  | / | 增值税专用发票税率：