## Sheet1
先天下六层升级改造灯具采购招标清单
序号 | 编号名称 | 参数规格 | 品牌 | 单位 | 数量 | 单价（元） | 合计（元） | 参考图片 | 备注
1 | L-01 LED嵌入式筒灯（防眩） | 20W/3000K（显示指数 Ra≥80,光效≥ 1500Lm/m）尺寸Φ140*80mm，开孔尺寸Φ125。 |  | 套 | 750 |  |  |  | 公共区域顶面
2 | L-02 LED嵌入式筒灯（防眩） | 10W/3000K（显示指数 Ra≥80，光通量≥850）.尺寸Φ114*65mm，开孔尺寸φ100。 |  | 套 | 50 |  |  |  | 卫生间天花灯具
3 | L-03 LED天花射灯（直射） | 6W/3000K（显示指数 Ra≥80，光通量≥354Lm）。尺寸Φ65*H76mm，开孔尺寸Φ55mm。 |  | 套 | 70 |  |  |  | 卫生间隔断内部
4 | L-04LED天花射灯（可调） | 10W/3000K（显示指数 Ra≥80，光通量≥587Lm ）.尺寸φ85*H100mm，开孔尺寸φ75mm。 |  | 套 | 50 |  |  |  | 卫生间洗手台盆
5 | L-05 LED低压套管软灯带（24V） | 12W/3000K（显示指数 Ra≥90，光效 900Lm/m）。尺寸W10*H3.2mm。 |  | 米 | 3800 |  |  |  | 公区及卫生间顶面
6 | LED套管软灯带开关电源350W24V | 350W24V | 推荐品牌：明纬、维基、雷士等知名品牌（投标自行填报） | 只 | 210
7 | L-06LED灯条 | 220V/6.5W/ 6500K（显示指数 Ra≥70，光效 110Lm/m）尺寸510mm*5.5mm*17.6mm。 |  | 套 | 700 |  |  |  | 公区顶面灯膜内
8 | 艺术灯 | LED-10W含光源，色温3000K，材质：铁艺+亚克力。尺寸：宽16cm，高52cm，墙距22cm。 |  | 套 | 25 |  |  |  | 卫生间装饰灯
| 合计 |  | / | / |  |  |  | 增值税专用发票税率：