## Sheet1
直饮水机租赁设备报价明细
设备名称 | 设备照片（仅供参考） | 设备具体参数 | 维修维保情况 | 直饮水/废水比例 | 更换滤芯频率 | 是否包含上下水管路铺设 | 附加优惠条件(是否可以配备水质检测笔) | 租赁费用/年含税单价及税点
客用直饮水机 |  | 1、直饮水机供水量：满足50人以上； 2、过滤模式应为先进的反渗透过滤模式； 3、直饮水机需有必要净水箱杀菌技术； 4、需提供常温水、开水两种种出水方式； 5、必须有中温水（40-50℃）出水模式； 6、净水箱不低于15L（或者供水量） 7、额定电压：220v/50Hz，额定功率：不超过1500（含）W。 8、外观尺寸范围(上下百分之十之内)：350*380*1400mm. 9、颜色：白色、黑色。 10、箱体材质：304不锈钢材质 11、符合国家相关水质检测要求标准参数GB/T5750-2006、GB5749-2006 12、直饮水出废水比例不得高于1:1 13、TDS值检测＜50 | 1、必须有水质自动检测系统，滤芯更换根据水质要求进行更换； 2、要求有厂家的自营售后，不接受外包服务； 3、设备移机，应提供免费的移机服务； 4、设备形象，为保证直饮水机的外观形象要求有更换整机或者外壳的服务
服务台台式（墙上）直饮水机 |  | 1、直饮水机供水量：满足30人以上； 2、过滤模式应为先进的反渗透过滤模式； 3、直饮水机需有必要净水箱杀菌技术； 4、需提供常温水、开水两种种出水方式； 5、额定电压：220v/50Hz，额定功率：不超过600（含）W。 6、外观尺寸范围(上下百分之十之内)：300*300*500mm 7、安装方式：壁挂、台座放 8、颜色：白色、黑色 9、符合国家相关水质检测要求标准参数GB/T5750-2006、GB5749-2006 12、直饮水出废水比例不得高于1:1 13、TDS值检测＜50 | 1、必须有水质自动检测系统，滤芯更换根据水质要求进行更换； 2、要求有厂家的自营售后，不接受外包服务； 3、设备移机，应提供免费的移机服务； 5、设备形象，为保证直饮水机的外观形象要求有更换整机或者外壳的服务
员工用直饮水机 |  | 1、直饮水机供水量：满足200-300人； 2、过滤模式应为先进的反渗透过滤模式； 3、直饮水机需有必要净水箱杀菌技术； 4、需提供常温水、开水两种种出水方式； 5、净水箱不低于60L（或者供水量）； 6、额定电压：220v/50Hz，额定功率：不超过3200（含）W。 7、外观尺寸范围(上下百分之十之内)：600*700*1700mm； 8、颜色：黑色拉丝或银灰拉丝。 9、箱体材质：304不锈钢材质 10、符合国家相关水质检测要求标准参数GB/T5750-2006、GB5749-2006 12、直饮水出废水比例不得高于1:1 13、TDS值检测＜50 | 1、必须有水质自动检测系统，滤芯更换根据水质要求进行更换； 2、要求有厂家的自营售后，不接受外包服务； 3、设备移机，应提供免费的移机服务； 4、设备形象，为保证直饮水机的外观形象要求有更换整机或者外壳的服务