## 裕华店冷却塔配电室屋顶防水工程
工程量清单与计价表
工程名称: | 北国超市裕华店屋顶防水工程
序号 | 项目名称 | 项目特征 | 单位 | 工程量 | 综合单价（元） | 合计
1 | 旧防水层拆除 | 1.拆除部位:原防水SBS拆除 2.材质：SBS防水 3.拆除至原房顶面层。 4.拆除后基层清理、破损处水泥砂浆找平。 5.包含垃圾清运、人工拆除 6.综合单价包含完成此分项工作的全部人工费、材料费、机械费。 | m² | 168.75
2 | 砂浆抹灰 | 1.拆除后清理。 2.做30mm水泥砂浆 3.综合单价包含完成此分项工作的全部人工费、材料费、机械费。 | m² | 168.75
3 | 双层防水铺贴 | 1.防水材质：SBS防水卷材。 2.规格型号：国华、辛集三盛、世达佳雨或同等档次以上品牌，3mm。 3.双层错缝满粘铺贴。 4.基层喷涂冷底子油。 5.排水道清理及衔接 6.综合单价包含完成此分项工作的全部人工费、材料费、机械费。 | m² | 168.75
4 | 基层清理 | 1.清扫基层 2.擦拭基层 3.综合单价包含完成此分项工作的全部人工费、材料费、机械费。 | m² | 894.46
5 | 单层防水铺贴 | 1.防水材质：SBS防水卷材。 2.规格型号：国华、辛集三盛、世达佳雨或同等档次以上品牌，3mm。 3.满粘铺贴。 4.基层喷涂冷底子油。 5.排水道清理及衔接 6.综合单价包含完成此分项工作的全部人工费、材料费、机械费。 | m² | 894.46
4 | 合计（含税）
注：踏勘现场。投标防水铺贴品牌为：
备注： 1.此报价为综合报价（含措施费、规费、安全文明施工费、增值税税费等）。 2.增值税税率 %。（请填写税率） 3.施工须不影响超市商品上货，保障顾客及员工安全。 4.投标人根据实际情况自行踏勘现场，未踏勘现场无投标资格。