## 表1-5 单位工程费汇总表
单位工程费汇总表
工程名称：单项工程消防工程 | [5 empty] | 第 1 页 共 1 页
序号 | 名称 | 计算 基数 | 费率(%) | 金额 (元) | 其中：（元）
[5 empty] | 人工费 |  | 材料费 | 机械费
1 | 分部分项工程量清单计价合计 | / | /
2 | 措施项目清单计价合计 | / | /
2.1 | 单价措施项目工程量清单计价合计 | / | /
2.2 | 其他总价措施项目清单计价合计 | / | /
3 | 其他项目清单计价合计 | / | /
4 | 规费 | 直接费中的人工费+机械费
5 | 安全生产、文明施工费 | 不含税金和安全生产、文明施工的建安造价
6 | 税前工程造价 | 不含税金的建安造价 | /
6.1 | 其中：进项税额 | 见增值税进项税额计算汇总表 | /
7 | 销项税额 | 税前工程造价-进项税额
8 | 增值税应纳税额 | 销项税额-进项税额 | /
9 | 附加税费 | 增值税应纳税额
10 | 税金 | 增值税应纳税额+附加税费 | /
/ | 合计 | / | /

## 表1-6 分部分项工程量清单与计价表
分部分项工程量清单
工程名称：单项工程消防工程 | [5 empty] | 第 1 页 共 4 页
序号 | 项目编码 | 项目名称 | 项目特征 | 计量 单位 | 工程 数量 |  | 金额（元）
[7 empty] | 综合单价 | 合价
消防水
1 | 031001001001 | 镀锌钢管 | 1.安装部位:室内 2.介质:水 3.规格、压力等级:DN65 4.连接形式:沟槽连接 5.压力试验及吹、洗设计要求:水压试验 | m | 30.07
2 | 031001001002 | 镀锌钢管 | 1.安装部位:室内 2.介质:水 3.规格、压力等级:D25 4.连接形式:螺纹连接 5.压力试验及吹、洗设计要求:水压试验 | m | 170
3 | 030901010001 | 室内消火栓 | 1.安装方式:明装 2.型号、规格:DN65 3.附件材质、规格:含麻质衬胶水龙带一条，水枪一支，指示灯、按钮各一个，消防卷盘 | 套 | 11
4 | 031003003001 | 卡箍连接阀门 | 1.名称：蝶阀 2.规格：DN150 | 个 | 1
5 | 031003003002 | 卡箍连接阀门 | 1.名称：蝶阀 2.规格：DN65 | 个 | 11
6 | 030901013001 | 灭火器 | 1.名称:贮压式磷酸铵盐灭火器 2.放置位置:落地明装 | 具 | 14
7 | 030901003001 | 水喷淋(雾）喷头 | 1.安装部位:外露 2.材质、型号、规格:DN25 3.连接形式:螺纹连接 | 个 | 126
8 | 011612002002 | 拆除消火栓箱 | 1.室内消火栓箱拆除 2.拆除工程量据实结算 | 套 | 28
9 | 011612002003 | 拆除喷头 | 1.喷淋头拆除 2.拆除工程量据实结算 | 个 | 110
10 | 011612001004 | 管道拆除 | 1.消防管道拆除、移位 2.拆除工程量据实结算 | m | 134.81
消防排烟
11 | 011612001001 | 拆除通风管道 | 1通风管道拆除 2.拆除工程量据实结算 | m | 111.2
12 | 011612001002 | 支架拆除 | 1、通风管道支架拆除 2、拆除工程量据实结算 | m | 73.54
13 | 011612001003 | 阀门拆除 | 1、280℃防火阀拆除 2、拆除工程量据实结算 | m | 4
14 | 030703001001 | 碳钢阀门 | 1.名称:280℃防火阀 2.规格:1000*250 | 个 | 8
/ | / | 本页小计 | / | / | /
分部分项工程量清单
工程名称：单项工程消防工程 | [5 empty] | 第 2 页 共 4 页
序号 | 项目编码 | 项目名称 | 项目特征 | 计量 单位 | 工程 数量 |  | 金额（元）
[7 empty] | 综合单价 | 合价
15 | 030703001002 | 碳钢阀门 | 1.名称:280℃防火阀 2.规格:1500*350 | 个 | 2
16 | 030703001003 | 碳钢阀门 | 1.名称:280℃防火阀 2.规格:800*200 | 个 | 1
17 | 030703001004 | 碳钢阀门 | 1.名称:280℃防火阀 2.规格:600*300 | 个 | 2
18 | 030703001005 | 碳钢阀门 | 1.名称:70℃常开防火调节阀 2.规格:1000*250 | 个 | 8
19 | 030703001006 | 碳钢阀门 | 1.名称:70℃常开防火调节阀 2.规格:800*200 | 个 | 1
20 | 030703001007 | 碳钢阀门 | 1.名称:70℃常开防火调节阀 2.规格:800*300 | 个 | 2
21 | 030703007001 | 碳钢风口、散流器、百叶窗 | 1.名称:上排风口 2.规格:400*600 | 个 | 23
22 | 030703007002 | 碳钢风口、散流器、百叶窗 | 1.名称:下排风口 2.规格:600*400 | 个 | 9
23 | 030703007003 | 碳钢风口、散流器、百叶窗 | 1.名称:下排风口 2.规格:800*400 | 个 | 2
24 | 030703007004 | 碳钢风口、散流器、百叶窗 | 1.名称:下排风口 2.规格:800*800 | 个 | 1
25 | 030703007005 | 碳钢风口、散流器、百叶窗 | 1.名称:防雨百叶 2.规格:1500*2000 | 个 | 1
26 | 030108001001 | 离心式通风机 | 1、名称：高温排烟风机 2、规格、型号;静压：700pa，功率：11kw，电压;380v,噪音：85dB 3、安装方式：吊装 | 台 | 2
27 | 031002001001 | 管道支架 | 1.名称:通风管道支架 | kg | 90.12
28 | 031202003001 | 一般钢结构防腐蚀 | 1.除锈级别:一般除锈 2.涂刷（喷）品种:防锈漆、银粉漆 3.涂刷（喷)遍数、漆膜厚度:二遍 | kg | 90.12
29 | 030702001001 | 碳钢通风管道 | 1.名称:碳钢风管 2.形状:矩形 3.规格:周长2000mm以内 4.板材厚度:0.75mm 5.接口形式:咬口 | m2 | 41.74
30 | 030702001002 | 碳钢通风管道 | 1.名称:碳钢风管 2.形状:矩形 3.板材厚度:1mm 4.接口形式:咬口 | m2 | 328.59
/ | / | 本页小计 | / | / | /
分部分项工程量清单
工程名称：单项工程消防工程 | [5 empty] | 第 3 页 共 4 页
序号 | 项目编码 | 项目名称 | 项目特征 | 计量 单位 | 工程 数量 |  | 金额（元）
[7 empty] | 综合单价 | 合价
31 | 030703019001 | 柔性接口 | 1.名称:柔性接口 2.材质:帆布 | m2 | 46.11
32 | 031009001001 | 消防工程系统调试 | 1.系统形式:消防水系统调试、打压 | 系统 | 1
33 | 030704001001 | 通风工程检测、调试 | 1.风管工程量:通风系统调试 | 系统 | 1
消防电
34 | 030404017001 | 配电箱 | 1.名称：消防卷帘门控电箱 2.规格;600*800*200 | 台 | 1
35 | 030404017002 | 配电箱 | 1.名称：排烟风机配电箱AT-PY | 台 | 1
36 | 030404017004 | 配电箱 | 1.名称：排烟风机配电箱AT-PY2 | 台 | 1
37 | 030404017003 | 配电箱 | 1.名称:主配电柜增加出线开关供消防排烟风机AP-PY取电 2.型号:S/D-63/32/3340 断路器 | 台 | 4
38 | 030408001001 | 电力电缆 | 1.名称:排烟风机电缆 2.规格:10mm2以下 3.型号：WDZB-YJE-5*4 | m | 120
39 | 030408001002 | 电力电缆 | 1.名称:排烟风机电缆 2.规格:10mm2以下 3.型号：WDZB-YJE-5*10 | m | 130
40 | 030411001002 | 配管 | 1.名称:管内穿线 2.材质:JDG32 3.配置形式:暗配 | m | 108
41 | 030411001003 | 配管 | 1.名称:管内穿线 2.材质:JDG40 3.配置形式:暗配 | m | 120
42 | 030411B01001 | 配管 | 1.名称:管内穿线 2.材质:SC20 3.配置形式:暗配 | m | 2169.46
43 | 030411001001 | 配管 | 1.名称:管内穿线 2.材质:JDG25 3.配置形式:暗配 | m | 160
44 | 030411004001 | 配线 | 1.名称:管内穿线 2.型号:WDZN-BYJ-2.5 | m | 4018.02
45 | 030411004005 | 配线 | 1.名称:消防卷帘门电源线 2.型号:WDZN-BYJ-5*4 | m | 100
46 | 030412004001 | 装饰灯 | 1.名称:A型应急照明灯 2.安装形式:壁式 | 套 | 54
/ | / | 本页小计 | / | / | /
分部分项工程量清单
工程名称：单项工程消防工程 | [5 empty] | 第 4 页 共 4 页
序号 | 项目编码 | 项目名称 | 项目特征 | 计量 单位 | 工程 数量 |  | 金额（元）
[7 empty] | 综合单价 | 合价
47 | 030412004002 | 装饰灯 | 1.名称:出口指示灯 2.安装形式:壁式 | 套 | 13
48 | 030412004003 | 装饰灯 | 1.名称:地面方向指示灯 2.安装形式:地埋 | 套 | 85
49 | 030412004004 | 装饰灯 | 1.名称:疏散指示灯 2.安装形式:壁式 | 套 | 31
50 | 030411004002 | 配线 | 1.名称:消防电源线 2.型号:WDZBN-BYJ-2.5 | m | 1492.05
51 | 030411004003 | 配线 | 1.名称:消防电话线 2.型号:WDZBN-RVS-2*1.0 | m | 115.41
52 | 030411004004 | 配线 | 1.名称:消防总线 2.型号:WDZBN-RVS-2*1.5 | m | 879.69
53 | 030904001001 | 点型探测器 | 1.名称:离子型烟感探测器 2.线制:总线制 | 个 | 165
54 | 030904005001 | 声光报警器 | 1.名称:声光报警控制器 | 个 | 9
55 | 030904003001 | 按钮 | 1.名称:消防手动报警器 | 个 | 9
56 | 030904007001 | 消防广播(扬声器） | 1.名称:扬声器 | 个 | 16
57 | 030904003002 | 按钮 | 1.名称:消火栓启动泵按钮 | 个 | 10
58 | 030904008001 | 模块(模块箱） | 1.名称:总线隔离模块 | 个 | 10
59 | 030904008002 | 模块(模块箱） | 1.名称:输入输出模块 | 个 | 37
60 | 030904008003 | 模块(模块箱） | 1.名称:输入模块 | 个 | 15
61 | 080903022001 | 电动防火门、防火卷帘门调试 | 1.类别:电动防火卷帘门 | 处 | 1
62 | 011207001001 | 挡烟垂壁 | 1、双层纸面石膏板面层 2、铝合金龙骨双层骨架 3、9.5厚纸面石膏板，自攻螺丝拧牢，孔眼用腻子填平 4、刮腻子两遍，分遍磨平 5、涂饰面层涂料二遍 | m2 | 70.4
/ | / | 本页小计 | / | / | /
/ | / | 合 计 | / | / | /

## 表1-7 单价措施项目工程量清单与计价表
单价措施项目工程量清单
工程名称：单项工程消防工程 | [5 empty] | 第 1 页 共 1 页
序号 | 项目编码 | 项目名称 | 项目特征 | 计量 单位 | 工程 数量 |  | 金额（元）
[7 empty] | 综合单价 | 合价
| 2 | 单价措施项目
1 |  | 操作高度增加费 |  | 项 | 1
/ | / | 本页小计 | / | / | /
/ | / | 合 计 | / | / | /

## 表1-8 总价措施项目清单与计价表
总价措施项目清单
工程名称：单项工程消防工程 |  |  | 第 1 页 共 1 页
序号 | 项目编码 | 项目名称 |  | 金额（元）
1 安全生产、文明施工费
1 | 031302001001 | 安全生产、文明施工费
| / | 小计
2 其他总价措施项目
1 | 031302B01001 | 冬季施工增加费
2 | 031302B02001 | 雨季施工增加费
3 | 031302002001 | 夜间施工增加
4 | 031302004001 | 二次搬运费
5 | 031302B03001 | 生产工具用具使用费
6 | 031302B04001 | 检验试验配合费
7 | 031302B05001 | 工程定位复测场地清理费
8 | 031302B06001 | 停水停电增加费
9 | 031302006001 | 已完工程及设备保护费
10 | 031302007001 | 高层施工增加
11 | 031302B07001 | 垂直运输费
12 | 031302B08001 | 施工与生产同时进行增加费用
13 | 031302B09001 | 有害环境中施工增加费
14 | 031301017001 | 脚手架搭拆
| / | 小计

## 表1-9 其他项目清单与计价表
其他项目清单
工程名称：单项工程消防工程 |  |  | 第 1 页 共 1 页
序号 | 项目名称 | 金额（元）
1 | 暂列金额
2 | 暂估价
2.1 | 材料暂估价
2.2 | 设备暂估价
2.3 | 专业工程暂估价
3 | 总承包服务费
4 | 计日工
/ | 合 计

## 增值税进项税额计算汇总表
增值税进项税额计算汇总表
工程名称：单项工程消防工程 |  | 第 1 页 共 1 页
序号 | 项目名称 |  | 金额(元)
1 | 材料费进项税额
2 | 机械费进项税额
3 | 设备费进项税额
4 | 安全生产、文明施工费进项税额
5 | 其他以费率计算的措施费进项税额
6 | 企业管理费进项税额
7 | 暂列金额进项税额
8 | 专业工程暂估价进项税额
9 | 计日工进项税额
合计