## 封面1 工程量清单
| 新百七层小吃荟改造-通风空调系统工程 |  |  | 工程
工 程 量 清 单
招 标 人：
(单位公章)
造价咨询人：
(单位公章及成果专用章)
编制时间：

## 扉页1 工程量清单
| 新百七层小吃荟改造-通风空调系统工程 |  |  |  | 工程
工 程 量 清 单
招 标 人： |  |  | 法定代表人或 委托代理人：
|  | (单位公章) |  | (签字盖章)
工 程 造 价 咨 询 人： |  |  | 法定代表人或 委托代理人：
|  | (单位公章及成果专用章) |  | (签字盖章)
编 制 人： |  |  | 复 核 人：
|  | (造价人员签字盖专用章) |  | (造价工程师签字盖专用章)
编制时间：

## 表1-1 工程量清单编制说明
工程量清单编制说明
工程名称： 新百七层小吃荟改造-通风空调系统工程 | 第 1 页 共 1 页

## 表1-5 单位工程费汇总表
单位工程费汇总表
工程名称：新百七层小吃荟改造-通风空调系统工程 | [5 empty] | 第 1 页 共 1 页
序号 | 名称 | 计算 基数 | 费率(%) | 金额 (元) | 其中：（元）
[5 empty] | 人工费 |  | 材料费 | 机械费
1 | 分部分项工程量清单计价合计 | / | /
2 | 措施项目清单计价合计 | / | /
2.1 | 单价措施项目工程量清单计价合计 | / | /
2.2 | 其他总价措施项目清单计价合计 | / | /
3 | 其他项目清单计价合计 | / | / |  | / |  | / | /
4 | 规费 | 直接费中的人工费+机械费 |  |  | / |  | / | /
5 | 安全生产、文明施工费 | 不含税金和安全生产、文明施工的建安造价 |  |  | / |  | / | /
6 | 税前工程造价 | 不含税金的建安造价 | /
6.1 | 其中：进项税额 | 见增值税进项税额计算汇总表 | / |  | / |  | / | /
7 | 销项税额 | 税前工程造价-进项税额 |  |  | / |  | / | /
8 | 增值税应纳税额 | 销项税额-进项税额 | / |  | / |  | / | /
9 | 附加税费 | 增值税应纳税额 |  |  | / |  | / | /
10 | 税金 | 增值税应纳税额+附加税费 | / |  | / |  | / | /
/ | 合计 | / | /

## 表1-6 分部分项工程量清单与计价表
分部分项工程量清单与计价表
工程名称：新百七层小吃荟改造-通风空调系统工程 | [5 empty] | 第 1 页 共 7 页
序号 | 项目编码 | 项目名称 | 项目特征 | 计量 单位 | 工程 数量 |  | 金额（元）
[7 empty] | 综合单价 | 合价
1 | 011612001001 | 管道拆除 | 1.管道种类、材质:旧通玻璃钢风管 2.管道上的附着物种类:保温 | m | 142
2 | 030702001001 | 碳钢通风管道 | 1.名称:碳钢风管 2.材质:镀锌薄钢板 3.形状:矩形 4.规格:周长4000以上 5.板材厚度:1.2mm 6.管件、法兰等附件及支架设计要求:成品支架安装 7.接口形式:咬口 | m2 | 4.23
3 | 030702001002 | 碳钢通风管道 | 1.名称:碳钢风管 2.材质:镀锌薄钢板 3.形状:矩形 4.规格:周长4000mm以内 5.板材厚度:1.0mm 6.管件、法兰等附件及支架设计要求:成品支架安装 7.接口形式:咬口 | m2 | 501.64
4 | 030703019001 | 柔性接口 | 1.名称:柔性接口 2.材质:加筋硅箔复合布 3.类型:矩形 | m2 | 14.3
5 | 030701003001 | 空调器 | 1.名称:吊顶式空调器（涡轮传动，其中三台带侧回风） 2.型号:MKS-10D 3.规格:6排管，风量10000m3/h，热量：112.0KW，冷量74.6KW,余压：200Pa，输入功率：2.2KW 4.安装形式:吊顶式 5.质量:0.4t以内 6.隔振垫(器）、支架形式、材质:设备自带减震 | 台 | 5
6 | 030701003002 | 空调器 | 1.名称:吊顶式空调器（涡轮传动，带新风） 2.型号:MKS-12D 3.规格:6排管，风量12000m3/h，热量：197.6KW，冷量170.4KW,余压：200Pa，输入功率：3.0KW 4.安装形式:吊顶式 5.质量:0.4t以内 6.隔振垫(器）、支架形 | 台 | 2
/ | / | 本页小计 | / | / | / |  | /
分部分项工程量清单与计价表
工程名称：新百七层小吃荟改造-通风空调系统工程 | [5 empty] | 第 2 页 共 7 页
序号 | 项目编码 | 项目名称 | 项目特征 | 计量 单位 | 工程 数量 |  | 金额（元）
[7 empty] | 综合单价 | 合价
式、材质:设备自带减震
7 | 030701003003 | 空调器 | 1.名称:吊顶式空调器（涡轮传动） 2.型号:MKS-15D 3.规格:6排管，风量15000m3/h，热量：169.0KW，冷量107.0KW,余压：200Pa，输入功率：4.0KW 4.安装形式:吊顶式 5.质量:0.4t以内 6.隔振垫(器）、支架形式、材质:设备自带减震 | 台 | 1
8 | 030701003004 | 空调器 | 1.名称:吊顶式空调器（涡轮传动，带新风） 2.型号:MKS-15D 3.规格:6排管，风量15000m3/h，热量：247.0KW，冷量213.0KW,余压：240Pa，输入功率：4.0KW 4.安装形式:吊顶式 5.质量:0.4t以内 6.隔振垫(器）、支架形式、材质:设备自带减震 | 台 | 1
9 | 030701004001 | 风机盘管 | 1.名称:风机盘管（带冷凝水自动排水泵） 2.型号:FB-238K 3.规格:风量2000m3/h，热量：19.5KW,冷量;13.0KW,电机功率:190W,电源：220V 4.安装形式:吊顶式 5.减振器、支架形式、材质:设备自带减震 6.试压要求:液压试验 | 台 | 2
10 | 030703020001 | 消声器 | 1.名称:微孔板消声器 2.规格:1600*400,L=1500 3.材质:微孔板 4.形式:管式 5.支架形式、材质:型材制作安装 | 个 | 6
11 | 030703020002 | 消声器 | 1.名称:微孔板消声器 2.规格:1250*400,L=1500 3.材质:微孔板 4.形式:管式 5.支架形式、材质:型材 | 个 | 2
/ | / | 本页小计 | / | / | / |  | /
分部分项工程量清单与计价表
工程名称：新百七层小吃荟改造-通风空调系统工程 | [5 empty] | 第 3 页 共 7 页
序号 | 项目编码 | 项目名称 | 项目特征 | 计量 单位 | 工程 数量 |  | 金额（元）
[7 empty] | 综合单价 | 合价
制作安装
12 | 030703001001 | 碳钢阀门 | 1.名称:对开多叶调节阀 2.型号:1600*400 3.支架形式、材质:型钢制作安装 | 个 | 6
13 | 030703001002 | 碳钢阀门 | 1.名称:对开多叶调节阀 2.型号:1250*400 3.支架形式、材质:型钢制作安装 | 个 | 2
14 | 030703001003 | 碳钢阀门 | 1.名称:电动对开多叶调节阀 2.型号:1800*630 3.支架形式、材质:型钢制作安装 | 个 | 2
15 | 030703001004 | 碳钢阀门 | 1.名称:电动对开多叶调节阀 2.型号:1250*500 3.支架形式、材质:型钢制作安装 | 个 | 1
16 | 030703011001 | 铝及铝合金风口、散流器 | 1.名称:铝合金散流器 2.型号:450*450，带调节阀 3.类型:方形散流器 | 个 | 34
17 | 030703011002 | 铝及铝合金风口、散流器 | 1.名称:铝合金散流器 2.型号:500*500，带调节阀 3.类型:方形散流器 | 个 | 4
18 | 030703021001 | 静压箱 | 1.名称:消声静压箱 2.规格:2200*1500*800，回风口1500*800，带调节阀 3.形式:矩形 4.材质:钢板 | 个 | 5
19 | 030703021002 | 静压箱 | 1.名称:消声静压箱 2.规格:2500*1000*900，回风口1200*1200，带调节阀 3.形式:矩形 4.材质:钢板 | 个 | 1
20 | 030703021003 | 静压箱 | 1.名称:消声静压箱 2.规格:3500*1000*800 3.形式:矩形 4.材质:钢板 | 个 | 1
21 | 030703021004 | 静压箱 | 1.名称:消声静压箱 2.规格:2300*1000*800 | 个 | 1
/ | / | 本页小计 | / | / | / |  | /
分部分项工程量清单与计价表
工程名称：新百七层小吃荟改造-通风空调系统工程 | [5 empty] | 第 4 页 共 7 页
序号 | 项目编码 | 项目名称 | 项目特征 | 计量 单位 | 工程 数量 |  | 金额（元）
[7 empty] | 综合单价 | 合价
，回风口1800*800，带调节阀 3.形式:矩形 4.材质:钢板
22 | 030703021005 | 静压箱 | 1.名称:消声静压箱 2.规格:2200*1500*800，回风口800*800 3.形式:矩形 4.材质:钢板 | 个 | 1
23 | 030703008001 | 不锈钢风口、散流器、百叶窗 | 1.名称:防雨百叶风口 2.型号:1800*630 | 个 | 1
24 | 030703008002 | 不锈钢风口、散流器、百叶窗 | 1.名称:防雨百叶风口 2.型号:1000*1250 | 个 | 1
25 | 011615001001 | 开孔（打洞） | 1.打洞部位:外墙加气块墙250厚，室外7层距地35m，室内距地5m 2.洞尺寸:1900*730 | 个 | 1
26 | 011615001002 | 开孔（打洞） | 1.打洞部位:外墙加气块墙250厚，室外7层距地35m，室内距地5m 2.洞尺寸:1100*1350 | 个 | 1
27 | 011615001003 | 开孔（打洞） | 1.打洞部位:内墙加气块墙200厚，室内距地5m 2.洞尺寸:1350*600 | 个 | 3
28 | 011615001004 | 开孔（打洞） | 1.打洞部位:屋面钢筋砼顶板 2.洞尺寸:800*800 | 个 | 1
29 | 011606003001 | 天棚面龙骨及饰面拆除 | 1.龙骨及饰面种类:轻钢龙骨钢板网吊顶 | m2 | 66
30 | 011302001001 | 吊顶天棚 | 1.龙骨及饰面种类:轻钢龙骨钢板网吊顶恢复 | m2 | 66
31 | 011606003002 | 天棚面龙骨及饰面拆除 | 1.龙骨及饰面种类:轻钢龙骨石膏板吊顶 | m2 | 146
32 | 011302001002 | 吊顶天棚 | 1.龙骨及饰面种类:轻钢龙骨石膏板吊顶恢复， 2.乳胶漆面层：一底两面三遍成活。 | m2 | 146
33 | 031208003001 | 通风管道绝热 | 1.绝热材料品种:橡塑保温 2.绝热厚度:30mm | m3 | 17.72
34 | 031002001001 | 管道支架 | 1.材质:型钢通风管道支架 2.管架形式:保温管架 | kg | 266
35 | 031001002001 | 钢管 | 1.安装部位:室内 | m | 117
/ | / | 本页小计 | / | / | / |  | /
分部分项工程量清单与计价表
工程名称：新百七层小吃荟改造-通风空调系统工程 | [5 empty] | 第 5 页 共 7 页
序号 | 项目编码 | 项目名称 | 项目特征 | 计量 单位 | 工程 数量 |  | 金额（元）
[7 empty] | 综合单价 | 合价
2.介质:水 3.规格、压力等级:无缝钢管DN125 4.连接形式:焊接 5.压力试验及吹、洗设计要求:水压试验
36 | 031001002002 | 钢管 | 1.安装部位:室内 2.介质:水 3.规格、压力等级:无缝钢管DN100 4.连接形式:焊接 5.压力试验及吹、洗设计要求:水压试验 | m | 125
37 | 031001002003 | 钢管 | 1.安装部位:室内 2.介质:水 3.规格、压力等级:无缝钢管DN70 4.连接形式:焊接 5.压力试验及吹、洗设计要求:水压试验 | m | 86.06
38 | 031001002004 | 钢管 | 1.安装部位:室内 2.介质:水 3.规格、压力等级:无缝钢管DN50 4.连接形式:焊接 5.压力试验及吹、洗设计要求:水压试验 | m | 22.58
39 | 031003003001 | 焊接法兰阀门 | 1.类型:法兰闸阀 2.材质:铜 3.规格、压力等级:DN125，铜阀门1.6Mpa（工作压力1.0Mpa） 4.连接形式:法兰 | 个 | 3
40 | 031003003002 | 焊接法兰阀门 | 1.类型:法兰调节阀 2.材质:铜 3.规格、压力等级:DN125，铜阀门1.6Mpa（工作压力1.0Mpa） 4.连接形式:法兰 | 个 | 3
41 | 031201001001 | 管道刷油 | 1.除锈级别:Sa1级 轻度喷砂除锈 2.油漆品种:二遍防锈漆，二遍面漆 | m2 | 115
42 | 031208002001 | 管道绝热 | 1.绝热材料品种:橡塑保温 | m3 | 6.06
/ | / | 本页小计 | / | / | / |  | /
分部分项工程量清单与计价表
工程名称：新百七层小吃荟改造-通风空调系统工程 | [5 empty] | 第 6 页 共 7 页
序号 | 项目编码 | 项目名称 | 项目特征 | 计量 单位 | 工程 数量 |  | 金额（元）
[7 empty] | 综合单价 | 合价
2.绝热厚度:40mm内 3.管道外径:φ57~133
43 | 031001006001 | 塑料管 | 1.安装部位:室内 2.介质:空调冷凝水 3.材质、规格:U-PVC-De70 4.连接形式:粘接 | m | 10.35
44 | 031001006002 | 塑料管 | 1.安装部位:室内 2.介质:空调冷凝水 3.材质、规格:U-PVC-De50 4.连接形式:粘接 | m | 37.9
45 | 031001006003 | 塑料管 | 1.安装部位:室内 2.介质:空调冷凝水 3.材质、规格:U-PVC-De40 4.连接形式:粘接 | m | 45.88
46 | 031001006004 | 塑料管 | 1.安装部位:室内 2.介质:空调冷凝水 3.材质、规格:U-PVC-De32 4.连接形式:粘接 | m | 53.72
47 | 031208002002 | 管道绝热 | 1.绝热材料品种:橡塑保温 2.绝热厚度:13mm 3.管道外径:φ57以下 | m3 | 0.35
48 | 030404017001 | 配电箱 | 1.名称:AP-KT配电箱 2.型号:W*H*D:300*500*160 3.规格:Pe=25.38kw,Kx=1,COSΦ=0.85，lj=45.37A 4.端子板外部接线材质、规格:2.5mm2 5.安装方式:悬挂式，h=1.2m | 台 | 1
49 | 030411001001 | 配管 | 1.名称:钢管 2.规格:RC20 3.配置形式:吊顶内 | m | 472
50 | 030411004001 | 配线 | 1.名称:管内穿线 2.配线形式:动力线路 3.型号:WDZ-BYJ-2.5mm2 4.材质:铜芯 | m | 2225
51 | 030411006001 | 接线盒 | 1.名称:接线盒 2.材质:金属 3.规格:H86 | 个 | 20
/ | / | 本页小计 | / | / | / |  | /
分部分项工程量清单与计价表
工程名称：新百七层小吃荟改造-通风空调系统工程 | [5 empty] | 第 7 页 共 7 页
序号 | 项目编码 | 项目名称 | 项目特征 | 计量 单位 | 工程 数量 |  | 金额（元）
[7 empty] | 综合单价 | 合价
4.安装形式:明装
52 | 030414002001 | 送配电装置系统 | 1.名称:送配电装置系统 2.电压等级(kV):1kV以下交流供电 (综合) | 系统 | 1
/ | / | 本页小计 | / | / | / |  | /
/ | / | 合 计 | / | / | / |  | /

## 表1-7 单价措施项目工程量清单与计价表
单价措施项目工程量清单与计价表
工程名称：新百七层小吃荟改造-通风空调系统工程 | [5 empty] | 第 1 页 共 1 页
序号 | 项目编码 | 项目名称 | 项目特征 | 计量 单位 | 工程 数量 |  | 金额（元）
[7 empty] | 综合单价 | 合价
| 2 | 单价措施项目
1 | 031302B07001 | 垂直运输费 |  | 项 | 1
/ | / | 本页小计 | / | / | / |  | /
/ | / | 合 计 | / | / | / |  | /

## 表1-8 总价措施项目清单与计价表
总价措施项目清单与计价表
工程名称：新百七层小吃荟改造-通风空调系统工程 |  |  | 第 1 页 共 1 页
序号 | 项目编码 | 项目名称 |  | 金额（元）
1 安全生产、文明施工费
1 | 031302001001 | 安全生产、文明施工费
| / | 小计
2 其他总价措施项目
1 | 031302B01001 | 冬季施工增加费
2 | 031302B02001 | 雨季施工增加费
3 | 031302002001 | 夜间施工增加
4 | 031302004001 | 二次搬运费
5 | 031302B03001 | 生产工具用具使用费
6 | 031302B04001 | 检验试验配合费
7 | 031302B05001 | 工程定位复测场地清理费
8 | 031302B06001 | 停水停电增加费
9 | 031302006001 | 已完工程及设备保护费
| / | 小计

## 表1-9 其他项目清单与计价表
其他项目清单与计价表
工程名称：新百七层小吃荟改造-通风空调系统工程 |  |  | 第 1 页 共 1 页
序号 | 项目名称 | 金额（元）
1 | 暂列金额 | 0.00
2 | 暂估价 | 27000.00
2.1 | 材料暂估价 | /
2.2 | 设备暂估价 | /
2.3 | 专业工程暂估价 | 27000.00
3 | 总承包服务费
4 | 计日工
/ | 合 计

## 表1-10 暂列金额明细表
暂列金额明细表
工程名称：新百七层小吃荟改造-通风空调系统工程 |  |  | 第 1 页 共 1 页
序号 | 项目名称 | 暂定金额（元） |  | 备注
1 |  | 0
/ | 合计 | 0

## 表1-11 暂估价表
暂估价表
工程名称：新百七层小吃荟改造-通风空调系统工程 |  |  |  | 第 1 页 共 1 页
序号 | 暂估价名称 | 规 格 或工程内容 | 单位 |  | 暂估价 (元) | 备注
3 | 专业工程暂估价 | / | / |  | /
3.1 | 设计费 |  | 项 |  | 27000
/ | 小计 | / | / |  | 27000

## 表1-12 总承包服务费计价表
总承包服务费计价表
工程名称：新百七层小吃荟改造-通风空调系统工程 |  |  |  | 第 1 页 共 1 页
序号 | 项目名称 | 项目金额(元) | 费率(%) |  | 金额(元)
1 | 招标人另行发包专业工程 | / | / |  | /
1.1
| 小 计 |  | /
2 | 招标人供应材料
3 | 招标人供应设备
/ | 合 计 | / | /

## 表1-13 计日工表
计日工表
工程名称：新百七层小吃荟改造-通风空调系统工程 | [5 empty] | 第 1 页 共 1 页
序号 | 名 称 | 规格型号 | 计量单位 | 数量 | 综合单价（元） |  | 合价
1 | 人工 | / | / | / | / |  | /
1.1
| 小计 | / | / | / | /
2 | 材料 | / | / | / | / |  | /
2.1
| 小计 | / | / | / | /
3 | 机械 | / | / | / | / |  | /
3.1
| 小计 | / | / | / | /
| 合计 | / | / | / | /

## 表1-14 招标人供应材料、设备明细表
招标人供应材料、设备明细表
工程名称：新百七层小吃荟改造-通风空调系统工程 | [7 empty] | 第 1 页 共 1 页
序号 | 名 称 | 规格 型号 | 单位 | 数量 | 单价 （元） | 合价 （元） | 质量 等级 |  | 供应 时间 | 送达 地点 | 备注
| 合计 | / | / | / | / |  | / |  | / | /

## 表1-15 主要材料、设备明细表
主要材料、设备明细表
工程名称：新百七层小吃荟改造-通风空调系统工程 | [6 empty] | 第 1 页 共 1 页
序号 | 编码 | 名称 | 规格型号 | 单位 | 数量 | 单价 （元） |  | 合价 （元） | 备注
1 |  | 材料 | / | / | / | / |  | /

## 增值税进项税额计算汇总表
增值税进项税额计算汇总表
工程名称：新百七层小吃荟改造-通风空调系统工程 |  | 第 1 页 共 1 页
序号 | 项目名称 |  | 金额(元)
1 | 材料费进项税额
2 | 机械费进项税额
3 | 设备费进项税额
4 | 安全生产、文明施工费进项税额
5 | 其他以费率计算的措施费进项税额
6 | 企业管理费进项税额
7 | 暂列金额进项税额
8 | 专业工程暂估价进项税额
9 | 计日工进项税额
合计