## Sheet1
北国未来城光动次元动漫装饰装修工程工程量清单
序号 | 项目名称 | 项目特征 | 计量单位 | 工程数量 | 单价（元） （不含税） | 合计（元） （不含税）
1 | LED灯 | 规格型号：1200*300*6 （具体尺寸根据灯具品牌实际为准） 外观颜色：黑色 色温：4000K 功率因数：≥0.95 功率：65W 安装方式：吊装 | 套 | 48
2 | 配管 | 规格：SC25 材质：钢管 | m | 260
3 | 配线 | 型号：WDZBN-BYJ-2.5mm（国标） | m | 900
4 | 配电箱 | 规格型号：450*350*20 （需采用一线品牌） | 台 | 3
5 | 地面铺砖 | 砖材规格：800*800mm 1,10厚黑色、白色防滑地砖 （黑白色间隔铺贴） 2,20厚 1:3水泥砂浆结合层 3, 120厚 1:3干性水泥砂浆混合,分层夯实找平 4, 素水泥浆 5, C20细石混凝土修补找平 6, 现有钢筋混凝土楼板 | ㎡ | 800
6 | 顶部喷漆 | 1、黑色无机涂料饰面 （一遍底漆，两边面漆） | ㎡ | 800
7 | 墙面一般抹灰 | 1、20mm水泥砂浆找平层 2、满挂网格布 3、交界处300mm钢丝网 | ㎡ | 900
8 | 垃圾清运 |  | 项 | 1
9 | 不含税总价（元）
10 | 税费/税率
11 | 含税总价/元
注：若有小数，保留至两位。